## ценовое предложение ¦ price bid
Приложение / Attachment No. 1
| Annexure No. 1 |  |  |  | Генеральному директору
| Attn: А.K. Ivanov |  |  |  | ООО «Норд Империал»
| General Director of LLC Nord Imperial |  |  |  | А.К. Иванову
для участия в тендере №20-2020 Price bid for participation in the tender №20-2020:
«Поставка оборудования для проведения многостадийного ГРП и инженерное сопровождение комплектов технических средств, при спуске хвостовиков для проведения многостадийного ГРП при строительстве скважин» / Supply of equipment for multistage frac and engineering support of equipment kits when running in with liners for multistage frac during construction of wells at the fields
(наименование тендера/name of the tender)
1. Изучив приглашение к участию в тендере, техническое задание и другую тендерную документацию, предоставленную нам для участия в тендере / 1. Having studied the invitation for participation in the tender, technical assignment and other tender documents provided to us for participation in the tender for
«Поставка оборудования для проведения многостадийного ГРП и инженерное сопровождение комплектов технических средств, при спуске хвостовиков для проведения многостадийного ГРП при строительстве скважин» / Supply of equipment for multistage frac and engineering support of equipment kits when running in with liners for multistage frac during construction of wells at the fields
(наименование тендера/name of the tender)
(наименование организации-участника тендера/name of the bidder)
сообщает о согласии участвовать в тендере на условиях, установленных в вышеуказанных документах и, в случае признания нас победителями тендера, подписать договор на выполнение работ (услуг, поставку) по предмету тендера в соответствии с известными нам требованиями тендерной документации и на условиях, которые мы назвали в настоящем предложении / hereby informs about its agreement to participate in the tender on the terms, stipulated in the above documents and, in case of deeming us the winner of the tender, to be awarded a contract for execution of jobs (services, delivery) under the subject of the tender in accordance with the tender document requirements known to us and on the terms that we have listed in this attachment.
2. Общая стоимость нашего коммерческого предложения составляет/Total cost of our price bid is:
2.1 Cтоимость нашего коммерческого предложения для скважины №506 составляет (с учетом доставки товара до склада ООО «Норд Империал», находящегося по адресу: г.Томск, пер. Мостовой 7) / The value of our commercial bid for well No. 506 is (taking into account delivery of goods to the warehouse of LLC Nord Imperial, located at the following address: Tomsk, per. Mostovoy 7):
№ | Наименование оборудования Equipment name | Технические характеристики Technical characteristics | Ед. измерения / MoU | Количество / Quantity | Цена, без НДС, руб. / Price excl. VAT, RUB. | Стоимость, без НДС, рублей / Cost excluding VAT, RUB.
1 | Подвеска хвостовика не цементируемого/ Non-cemented liner hanger | Для эксплуатационной колонны наружным диаметром 177,8 мм (7")/ For production casing with outer diameter of 177.8 mm (7") Внутренний диаметр эксплуатационной колонны: максимальный 161,7 мм (6,366"); минимальный 157,08 мм (6,094")/ Inner diameter of production casing: Maximum 161,7 mm (6,366"); Minimum 157,08 mm (6,094") | комплект / set | 1 | - | 0
включает в себя / includes:
1.1 | 5-15/16" х 4-1/2" Подвеска хвостовика и полированное гнездо пакера, /5-15/16" х 4-1/2" liner hanger and PBR and polished bore receptacle | Нижняя присоединительная резьба 4-1/2" БАТРЕСС/ Зенитный угол в интервале установки 0 – 90 градусов. Перепад давления на пакер 10 000 Psi/ Lower connecting thread 4-1/2" Buttress. Inclination angle of setting in the interval of 0-90 degrees Packer pressure differential 10 000 Psi | шт / pcs. | 1 |  | 0
1.2 | Инструмент посадочный/setting tool | Присоединительная резьба З-102 (3 ½ IF; NC-38); З-108 (4 FH; NC-40) / connecting thread З-102(3 ½ IF; NC-38); З-108 (4 FH; NC-40) | шт / pcs. | 1 |  | 0
1.3 | Инструмент посадочный/setting tool Узел уплотнительный, «стингер» внутренний проходной диаметр не менее 3-1/2", фиксация в полированном гнезде пакера разгрузкой веса колонны НКТ и гидравлическим якорем в компоновке группа прочности стали Р110/ seal assembly, stinger, ID not less than 3-1/2", fixing in polished bore receptacle by unloading weight of tgb string and by hydraulic anchor in BHA Steel grade Р110 | Присоединительная резьба стингера и якоря НКТ114, ГОСТ633-80; ГОСТ 31446-2017/connecting thread of stinger and tbg anchor 114, GOST633-80 | шт / pcs. | 1 |  | 0
1.4 | Муфта посадочная 5-1/4" – 5-1/2" группа прочности стали Р110/5-1/4" – 5-1/2" Landing collar, steel grade P110 | Присоединительная резьба 4-1/2" БАТРЕСС/ connecting thread 4-1/2" Buttress | шт / pcs. | 1 |  | 0
1.5 | 4-1/2" Башмак алюминиевый направляющий, вращающийся с обратным клапаном/4-1/2" aluminum rotative guide shoe with back pressure valve | Присоединительная резьба 4-1/2" БАТРЕСС/connecting thread 4-1/2" Buttress | шт / pcs. | 1 |  | 0
1.6 | Муфта ГРП 5-1/4" – 5-1/2", инициируемая перепадом давления, группа прочности стали Р110/ 5-1/4" – 5-1/2" frac sleeve initiated by pressure difference, steel grade P110 | Присоединительная резьба, 4 1/2" БАТРЕСС/ connecting thread 4 1/2" Buttress | шт / pcs. | 1 |  | 0
1.7 | Равнопроходная муфта ГРП 5-1/4" – 5-1/2", с инициирующими, растворимыми в водной среде шарами одного диаметра или управляемая с помощью ключа на ГНКТ (неоднократное открытие-закрытие), группа прочности стали P110 / 5-1/4" – 5-1/2" flush connection frac sleeve, with initiating balls, dissolvable in aqueous medium of same diameter or controlled with CTU tongs (multiple opening&closing), steel strength group P110 | Присоединительная резьба, 4 1/2" БАТРЕСС с проточкой под элеватор/ connecting thread 4 1/2" Buttress with grooving for elevator Равнопроходная муфта ГРП 5-1/4" – 5-1/2", с инициирующими, растворимыми в водной среде шарами одного диаметра или управляемая с помощью ключа на ГНКТ (неоднократное открытие-закрытие), 1/4" – 5-1/2" flush connection frac sleeve, with initiating balls, dissolvable in aqueous medium of same diameter or controlled with CTU tongs (multiple opening&closing) 19 стадий / 19 stages. | шт / pcs. | 18 |  | 0
2 | Разбухающий пакер 4-1/2" х 5-5/8"/Swelling packer 4-1/2" х 5-5/8" Присоединительная резьба, 4-1/2" БАТРЕСС/ Buttress 4-1/2". | Условный размер: в колонне 7" х 10,36 мм 4-1/2" х 5-5/8" 68,9 МПа (10 000 Psi) при спуске в открытом стволе номинальным диаметром 6" 4-1/2" х 6-1/2" 68,9 МПа (10 000 Psi) в расширенном состоянии / Nominal size In cased hole 7" х 10,36 mm In open hole of nominal size 6" 4-1/2" х 5-5/8" 68,9 МPа (10 000 Psi) while running 4-1/2" х 6-1/4" 68,9 МPа (10 000 Psi) when expanded Длина эластомера на патрубке не менее 3 м Способ монтажа: вулканизация эластомера на патрубке 4-1/2" х 7,34 мм с присоединительной резьбой 4-1/2" БАТРЕСС, группа прочности стали Р110. The length of elastomer at pup joint shall be not less than 3 m Method of assembling: elastomer vulcanization on pup joint 4-1/2" х 7,34 with connection thread 4-1/2" Buttress, steel grade P110 Перепад давления на пакер/ Packer pressure differential 68,9 МПа (10 000 Psi) elastomer Среда набухания - Нефть / Swelling environment - Oil Оптимальное время разбухания - не более 10 дней/ Optimum time of swelling - not more than 10 days Забойная температура - 105 С/ Bottom hole temperature - 105 С Содержание H2S и CO2 - до 0,003 % / Content of H2S and CO2/ Тип ГРП/Type of frac up to 0,003 % Тип ГРП- гелевый /Type of frac - gel -based | шт / pcs. | 21 |  | 0
3 | Центратор пружинный цельнометаллический/ Bow-spring centralizer, full metal | 4-1/2" х 5-3/4" внешний диаметр, выше и ниже разбухающих пакеров/ 4-1/2" х 5-3/4" OD above and below swell packers | шт / pcs. | 42 |  | 0
4 | Инженерное сопровождение процесса спуска и установки хвостовика/Engineering support of liner running and setting process | Снежное м/р, скважина №506/ Snezhnoye field, well No.506 | операция / operation | 1 |  | 0
Итого без НДС/ Total cost (RUB) without VAT | [5 empty] | 0
НДС / VAT 20 % | [5 empty] | 0
Итого с НДС/ Total cost (RUB) with VAT | [5 empty] | 0
2.2 Cтоимость нашего коммерческого предложения для скважины №512 составляет (с учетом доставки товара до склада ООО «Норд Империал», находящегося по адресу: г.Томск, пер. Мостовой 7): / The value of our commercial bid for well No. 512 is (taking into account delivery of goods to the warehouse of LLC Nord Imperial, located at the following address: Tomsk, per. Mostovoy 7):
№ | Наименование оборудования Equipment name | Технические характеристики Technical characteristics | Ед. измерения / MoU | Количество / Quantity | Цена, без НДС, руб. / Price excl. VAT, RUB. | Стоимость, без НДС, рублей / Cost excluding VAT, RUB.
1 | Подвеска хвостовика не цементируемого/ Non-cemented liner hanger | Для эксплуатационной колонны наружным диаметром 177,8 мм (7")/ For production casing with outer diameter of 177.8 mm (7") Внутренний диаметр эксплуатационной колонны: максимальный 161,7 мм (6,366"); минимальный 157,08 мм (6,094")/ Inner diameter of production casing: Maximum 161,7 mm (6,366"); Minimum 157,08 mm (6,094") | комплект / set | 1 | - | 0
включает в себя / includes:
1.1 | 5-15/16" х 4-1/2" Подвеска хвостовика и полированное гнездо пакера, /5-15/16" х 4-1/2" liner hanger and PBR and polished bore receptacle | Нижняя присоединительная резьба 4-1/2" БАТРЕСС/ Зенитный угол в интервале установки 0 – 90 градусов. Перепад давления на пакер 10 000 Psi/ Lower connecting thread 4-1/2" Buttress. Inclination angle of setting in the interval of 0-90 degrees Packer pressure differential 10 000 Psi | шт / pcs. | 1 |  | 0
1.2 | Инструмент посадочный/setting tool | Присоединительная резьба З-102 (3 ½ IF; NC-38); З-108 (4 FH; NC-40) / connecting thread З-102(3 ½ IF; NC-38); З-108 (4 FH; NC-40) | шт / pcs. | 1 |  | 0
1.3 | Инструмент посадочный/setting tool Узел уплотнительный, «стингер» внутренний проходной диаметр не менее 3-1/2", фиксация в полированном гнезде пакера разгрузкой веса колонны НКТ и гидравлическим якорем в компоновке группа прочности стали Р110/ seal assembly, stinger, ID not less than 3-1/2", fixing in polished bore receptacle by unloading weight of tgb string and by hydraulic anchor in BHA Steel grade Р110 | Присоединительная резьба стингера и якоря НКТ114, ГОСТ633-80; ГОСТ 31446-2017/connecting thread of stinger and tbg anchor 114, GOST633-80 | шт / pcs. | 1 |  | 0
1.4 | Муфта посадочная 5-1/4" – 5-1/2" группа прочности стали Р110/5-1/4" – 5-1/2" Landing collar, steel grade P110 | Присоединительная резьба 4-1/2" БАТРЕСС/ connecting thread 4-1/2" Buttress | шт / pcs. | 1 |  | 0
1.5 | 4-1/2" Башмак алюминиевый направляющий, вращающийся с обратным клапаном/4-1/2" aluminum rotative guide shoe with back pressure valve | Присоединительная резьба 4-1/2" БАТРЕСС/connecting thread 4-1/2" Buttress | шт / pcs. | 1 |  | 0
1.6 | Муфта ГРП 5-1/4" – 5-1/2", инициируемая перепадом давления, группа прочности стали Р110/ 5-1/4" – 5-1/2" frac sleeve initiated by pressure difference, steel grade P110 | Присоединительная резьба, 4 1/2" БАТРЕСС/ connecting thread 4 1/2" Buttress | шт / pcs. | 1 |  | 0
1.7 | Равнопроходная муфта ГРП 5-1/4" – 5-1/2", с инициирующими, растворимыми в водной среде шарами одного диаметра или управляемая с помощью ключа на ГНКТ (неоднократное открытие-закрытие), группа прочности стали P110 / 5-1/4" – 5-1/2" flush connection frac sleeve, with initiating balls, dissolvable in aqueous medium of same diameter or controlled with CTU tongs (multiple opening&closing), steel strength group P110 | Присоединительная резьба, 4 1/2" БАТРЕСС с проточкой под элеватор/ connecting thread 4 1/2" Buttress with grooving for elevator Равнопроходная муфта ГРП 5-1/4" – 5-1/2", с инициирующими, растворимыми в водной среде шарами одного диаметра или управляемая с помощью ключа на ГНКТ (неоднократное открытие-закрытие), 1/4" – 5-1/2" flush connection frac sleeve, with initiating balls, dissolvable in aqueous medium of same diameter or controlled with CTU tongs (multiple opening&closing) 19 стадий / 19 stages. | шт / pcs. | 21 |  | 0
2 | Разбухающий пакер 4-1/2" х 5-5/8"/Swelling packer 4-1/2" х 5-5/8" Присоединительная резьба, 4-1/2" БАТРЕСС/ Buttress 4-1/2". | Условный размер: в колонне 7" х 10,36 мм 4-1/2" х 5-5/8" 68,9 МПа (10 000 Psi) при спуске в открытом стволе номинальным диаметром 6" 4-1/2" х 6-1/2" 68,9 МПа (10 000 Psi) в расширенном состоянии / Nominal size In cased hole 7" х 10,36 mm In open hole of nominal size 6" 4-1/2" х 5-5/8" 68,9 МPа (10 000 Psi) while running 4-1/2" х 6-1/4" 68,9 МPа (10 000 Psi) when expanded Длина эластомера на патрубке не менее 3 м Способ монтажа: вулканизация эластомера на патрубке 4-1/2" х 7,34 мм с присоединительной резьбой 4-1/2" БАТРЕСС, группа прочности стали Р110. The length of elastomer at pup joint shall be not less than 3 m Method of assembling: elastomer vulcanization on pup joint 4-1/2" х 7,34 with connection thread 4-1/2" Buttress, steel grade P110 Перепад давления на пакер/ Packer pressure differential 68,9 МПа (10 000 Psi) elastomer Среда набухания - Нефть / Swelling environment - Oil Оптимальное время разбухания - не более 10 дней/ Optimum time of swelling - not more than 10 days Забойная температура - 105 С/ Bottom hole temperature - 105 С Содержание H2S и CO2 - до 0,003 % / Content of H2S and CO2/ Тип ГРП/Type of frac up to 0,003 % Тип ГРП- гелевый /Type of frac - gel -based | шт / pcs. | 24 |  | 0
3 | Центратор пружинный цельнометаллический/ Bow-spring centralizer, full metal | 4-1/2" х 5-3/4" внешний диаметр, выше и ниже разбухающих пакеров/ 4-1/2" х 5-3/4" OD above and below swell packers | шт / pcs. | 48 |  | 0
4 | Инженерное сопровождение процесса спуска и установки хвостовика/Engineering support of liner running and setting process | Снежное м/р, скважина №512/ Snezhnoye field, well No.512 | операция / operation | 1 |  | 0
Итого без НДС/ Total cost (RUB) without VAT | [5 empty] | 0
НДС / VAT 20 % | [5 empty] | 0
Итого с НДС/ Total cost (RUB) with VAT | [5 empty] | 0
2.3 Общая стоимость нашего коммерческого предложения составляет/Total cost of our price bid is:
№ | Наименование / Description |  | Стоимость, без НДС, рублей / Cost excluding VAT, RUB. |  | Стоимость, с НДС, рублей / Cost including VAT, RUB.
1 | Поставка оборудования для проведения многостадийного ГРП и инженерное сопровождение комплектов технических средств, при спуске хвостовиков для проведения многостадийного ГРП - скважина №506 Снежное н.м.р. / Supply of equipment for multi-stage hydraulic fracturing and engineering support of sets of technical equipment in the process of running in liners for multi-stage hydraulic fracturing - well No. 506 of Snezhnoye field. |  | 0 |  | 0
2 | Поставка оборудования для проведения многостадийного ГРП и инженерное сопровождение комплектов технических средств, при спуске хвостовиков для проведения многостадийного ГРП - скважина №512 Снежное н.м.р. / Supply of equipment for multi-stage hydraulic fracturing and engineering support of sets of technical equipment in the process of running in liners for multi-stage hydraulic fracturing - well No. 512 of Snezhnoye field. |  | 0 |  | 0
Итого с НДС/ Total cost (RUB) with VAT |  |  |  |  | 0
3. Условия оплаты: - оплата за поставку оборудования осуществляется Заказчиком в течение 30 (тридцати) календарных дней после поставки Оборудования на склад Заказчика на основании выставленного Исполнителем счета, счет-фактуры и товарной накладной по форме ТОРГ-12. - оплата оказанных Исполнителем услуг по инженерно-технологическому сопровождению осуществляется Заказчиком в течение 45 (сорока пяти) календарных дней после подписания Сторонами акта оказанных услуг по инженерно-технологическому сопровождению работ (Приложение № 4) (составляется и подписывается Сторонами после спуска и активации Оборудования в скважине). При этом общая сумма платежей, до завершения работ по проведению МГРП не может превышать 90% от стоимости Оборудования и стоимости услуг, указанных, соответственно, в товарных накладных и актах оказанных услуг по инженерно-технологическому сопровождению. Оставшиеся 10% оплачиваются Заказчиком в течение 45 (сорока пяти) календарных дней после завершения работ по МГРП (после подписания акта МГРП) на соответствующей скважине, но в любом случае не позднее 12 календарных месяцев с даты подписания Сторонами акта оказанных услуг по инженерно-технологическому сопровождению./ Terms of payment: - The Customer shall pay for the supply of equipment within 30 (thirty) calendar days after delivery of Equipment to the Customer's warehouse, based on the bill, invoice and a TORG-12 consignment note issued by the Contractor. - The Customer shall pay for Contractor's engineering and process support services within 45 (forty-five) calendar days after the parties sign the certificate of engineering and technological support services rendered (Appendix No. 4) (shall ve drawn up and signed by the Parties after the Equipment is started and activated in the well). At the same time, the total amount of payments until the completion of the multi-stage frac cannot exceed 90% of the cost of the Equipment and the cost of services indicated, respectively, in the consignment notes and certificates of rendered engineering and technical support services. The remaining 10% shall be paid by the Customer within 45 (forty five) calendar days after the completion of multistage frac (after signing the multistage frac act) in the corresponding well, but in any case no later than 12 calendar months from the date of signing of the certificate of rendered engineering and technical support services by the Parties
4. Срок поставки оборудования, предлагаемый нами: ______________________________(До 01.12.2020г.) / Supply timeline proposed by us ___ (by 01.12.2020)
5. Срок выполнения работ по инженерному сопровождению, предлагаемый нами: ______________________________(февраль – март 2021г..) / Timeline for supervision proposed by us ___ (February - March 2021)
6. Транспортные, таможенные и прочие расходы по поставке оборудования до склада Покупателя включены в стоимость товара. Расходы, связанные с доставкой оборудования от склада Покупателя до месторождений, оплачивает Покупатель. Доставка представителя Исполнителя до г. Томска и обратно осуществляется за счет Исполнителя. Доставка представителей Исполнителя из г.Томска до места выполнения работ и обратно, осуществляется за счет Покупателя. Покупатель за свой счет предоставляет Исполнителю места для проживания персонала. Питание представителей осуществляется за счет Исполнителя. / Transportation, customs and other expenses for the delivery of equipment to the Customer's warehouse are included in the price of the goods. The costs associated with the delivery of equipment from the Customer's warehouse to the fields shall be borne by the Custmer. Transfer of Contractor's representative to the city of Tomsk and back shall be carried out at the expense of the Contractor. Transfer of Contractor's representatives from Tomsk to the place of work and vice versa shall be paid by the Customer. The Customer shall at his own expense provide the Contractor with accommodation for staff. Catering for representatives shall be done at the expense of the Contractor.
7. ____________________________________________________________________________________________________________.
(предложения участника тендера по условиям, определенным в тендерной документации / bidder’s offer under terms, stipulated in the tender documents)
8. Если наши предложения, изложенные выше, будут приняты, мы берем на себя обязательство выполнить работы (услуги, обеспечить поставку) по предмету тендера на условиях, изложенных в тендерной документации и согласны заключить договор на выполнение работ (услуг, поставку) по предмету тендера в установленные Вами сроки./ If our bids, listed above, are accepted, we shall undertake to execute the jobs (services, ensure delivery) under the tender on the terms, listed in the tender documents, and shall agree to make a contract for execution of jobs (services, delivery) under the tender within the time period stipulated by you.
9. Все условия настоящего коммерческого предложения остаются в силе и являются для нас обязательными в течение 60 календарных дней, начиная с дня предоставления коммерческого предложения./All terms of this commercial offer shall remain in force and obligatory for us within 60 calendar days starting from the day of provision of the commercial offer.
10. Мы понимаем, что Вы вправе не принимать к рассмотрению любое из полученных коммерческих предложений, в случае его несоответствия требованиям тендерной документации, а также отменить тендер на любой его стадии, в том числе и после выбора победителя. /We understand that you have the right not to accept any of the received commercial offers for consideration if it does not comply with requirements of the tender documents, as well as to cancel the tender at any of its stages, even after the winner has been selected.
Приложения / Annexures: _____________________________________________________________________
| Должность/ Position |  | Ф.И.О./Full name
Дата / Date