## КП
Приложение № 7
в ООО "Альянснефтегаз"
______________________________________
(наименование организации-участника тендера)
Срок поставки материалов и оборудования
№ 64-2024 «Поставка различных материалов и оборудования»
(наименование тендера)
| № п/п | Наименование | Description | Р\азмер / Dimensions | Кол-во/ Quantity | ед. Измер MU | Наименование товара в случае если предлагается аналог | Сроки поставки, кал. дн.
| 1 | Задвижка стальная клиновая фланцевая (исп. F по ГОСТ 33259, ряд 1) с выдвижным шпинделем, ЗКЛ2 300-16 ЛС (30лс41нж) в комплекте с оветными фланцами (исп. Е по ГОСТ 33259-2015, ряд 1, тип 11) , маслобензостойкими прокладками и крепежом DN300 PN16. Рабочая среда-газ, газовый конденсат Температура рабочей среды от +5 до +10С. Температура окружающей среды от-50 до +60С. Климатическое исполнение-ХЛ1 (ГОСТ 15150-69). Материал корпуса - хладостойкая сталь (типа 20ГЛ или аналог). Герметичность затвора по классу «А» ГОСТ 9544-2005. Тип управления - ручной | Steel flange wedge gate valve (version F as per GOST 33259, row 1) with a rising stem, ZKL2 300-16 LS (30ls41nz) complete with matching flanges (version E as per GOST 33259-2015, row 1, type 11), oil-and-petrol-resistant gaskets and DN300 PN16 fasteners. Working medium - gas, gas condensate Working medium temperature from +5 to +10 C. Ambient temperature from -50 to +60 C. Climatic version - HL1 (GOST 15150-69). Body material - cold-resistant steel (type 20GL or similar). Class A gate tightness, as per GOST 9544-2005. Control type - manual | Ду300 Ру16 | 1 | шт / pcs
| 2 | Задвижка стальная клиновая фланцевая (исп. F по ГОСТ 33259, ряд 1) с выдвижным шпинделем, ЗКЛ2 300-16 ЛС (30лс41нж) в комплекте с оветными фланцами (исп. Е по ГОСТ 33259-2015, ряд 1, тип 11) , маслобензостойкими прокладками и крепежом DN300 PN16. Рабочая среда-нефть. Температура рабочей среды от +5 до +10С. Температура окружающей среды от-50 до +60С. Климатическое исполнение-ХЛ1 (ГОСТ 15150-69). Материал корпуса - хладостойкая сталь (типа 20ГЛ или аналог). Герметичность затвора по классу «А» ГОСТ 9544-2005. Тип управления - ручной | Steel flange wedge gate valve (version F as per GOST 33259, row 1) with a rising stem, ZKL2 300-16 LS (30ls41nz) complete with matching flanges (version E as per GOST 33259-2015, row 1, type 11), oil-and-petrol-resistant gaskets and DN300 PN16 fasteners. Working medium - oil. Working medium temperature from +5 to +10 C. Ambient temperature from -50 to +60 C. Climatic version - HL1 (GOST 15150-69). Body material - cold-resistant steel (type 20GL or similar). Class A gate tightness, as per GOST 9544-2005. Control type - manual | Ду300 Ру16 | 1 | шт / pcs
| 3 | Задвижка стальная клиновая фланцевая (исп. F по ГОСТ 33259, ряд 1) с выдвижным шпинделем, ЗКЛ2 150-16 ЛС (30лс41нж) в комплекте с оветными фланцами (исп. Е по ГОСТ 33259-2015, ряд 1, тип 11) , маслобензостойкими прокладками и крепежом DN150 PN16. Рабочая среда-нефть, попутный газ. Температура рабочей среды от +5 до +10С. Температура окружающей среды от-50 до +60С. Климатическое исполнение-ХЛ1 (ГОСТ 15150-69). Материал корпуса - хладостойкая сталь (типа 20ГЛ или аналог). Герметичность затвора по классу «А» ГОСТ 9544-2005. Тип управления - ручной | Steel flange wedge gate valve (version F as per GOST 33259, row 1) with a rising stem, ZKL2 150-16 LS (30ls41nz) complete with matching flanges (version E as per GOST 33259-2015, row 1, type 11), oil-and-petrol-resistant gaskets and DN150 PN16 fasteners. Working medium - oil, associated gas. Working medium temperature from +5 to +10 C. Ambient temperature from -50 to +60 C. Climatic version - HL1 (GOST 15150-69). Body material - cold-resistant steel (type 20GL or similar). Class A gate tightness, as per GOST 9544-2005. Control type - manual | Ду150 Ру16 | 3 | шт / pcs
| 4 | Трубы из стали 09Г2С (ГОСТ 19281-2014), электросварная прямошовная, класса прочности К48. Минимальная ударная вязкость KCU при температуре минус 60 °C не менее 39,2 Дж/см². Климатическое исполнение - ХЛ1. | Pipes made of 09G2S steel (GOST 19281-2014), electric-welded, straight-seam, strength class K48. Minimum impact strength KCU at a temperature of minus 60 °C - not less than 39.2 J/cm². Climatic version - HL1. | 720х10-09Г2С-К48 | 46.8 | м.п. / l.m.
| 5 | Трубы из стали 09Г2С (ГОСТ 19281-2014), электросварная прямошовная, класса прочности К48. Минимальная ударная вязкость KCU при температуре минус 60 °C не менее 39,2 Дж/см². Климатическое исполнение - ХЛ1. | Pipes made of 09G2S steel (GOST 19281-2014), electric-welded, straight-seam, strength class K48. Minimum impact strength KCU at a temperature of minus 60 °C - not less than 39.2 J/cm². Climatic version - HL1. | 530х10-09Г2С-К48 | 12 | м.п. / l.m.
| 6 | Детали трубопроводов Отвод стальной 45-720х12-09Г2С | Pipeline parts Steel elbow 45-720x12-09G2S | 45-720х12-09Г2С | 2 | шт / pcs
| 7 | Детали трубопроводов Отвод стальной 90-325х10-09Г2С | Pipeline parts Steel elbow 90-325x10-09G2S | 90-325х10-09Г2С | 1 | шт / pcs
| 8 | Детали трубопроводов Тройник стальной ТШС 530х12-325х10-К48-1,6-0,75 УХЛ ст.09Г2С | Pipeline parts Steel tee TShS 530x12-325x10-K48-1.6-0.75 UHL st.09G2S | ТШС 530х12-325х10-К48-1,6-0,75 УХЛ ст.09Г2С | 1 | шт / pcs
| 9 | Детали трубопроводов Тройник стальной 325х10-159х8-09Г2С | Pipeline parts Steel tee 325x10-159x8-09G2S | 325х10-159х8-09Г2С | 3 | шт / pcs
| 10 | Детали трубопроводов Переход стальной ПШС 720(12)х530(10)-1,6-0,75-К48-УХЛ ст.09Г2С | Pipeline parts Steel transition PShS 720(12)x530(10)-1.6-0.75-K48-UKHL st.09G2S | ПШС 720(12)х530(10)-1,6-0,75-К48-УХЛ ст.09Г2С | 2 | шт / pcs
| 11 | Детали трубопроводов Заглушки эллиптические 325х10-09Г2С | Pipeline parts Elliptical plugs 325x10-09G2S | 325х10-09Г2С | 1 | шт / pcs
| 12 | Детали трубопроводов Фланец стальной 500-16-11-1-Е-09Г2С-IV Комплектно крепежом и прокладками | Pipeline parts Steel flange 500-16-11-1-E-09G2S-IV Complete with fasteners and gaskets | 500-16-11-1-Е-09Г2С-IV | 2 | шт / pcs
| 13 | Детали трубопроводов Фланец стальной 150-16-11-1-Е-09Г2С-IV Комплектно крепежом и прокладками | Pipeline parts Steel flange 150-16-11-1-E-09G2S-IV Complete with fasteners and gaskets | 150-16-11-1-Е-09Г2С-IV | 1 | шт / pcs
|  | Должность | [5 empty] | Ф.И.О.
| Дата | [5 empty] | М.П.